## TEST CPLD
CPLD |  |  | SE VUELVE
1 | PIN 9 DE X3 | TDI/STATE_1 | PROGRAMACION
2 | ENTRADA DE LA SALIDA DEL COMPARADOR D19 | COMP D19 | LEER ESTE ESTADO Y REPORTARLO EN……………..
3 | ENTRADA DE LA SALIDA DEL COMPARADOR D10 | COMP D10 | LEER ESTE ESTADO Y REPORTARLO EN……………..
4
5 | ENTRADA DE Y2 (PIN 16) DE D13. D13 RECIBE 6 ENTRADAS DIRECTAS | SEL_1 | ENTRADA CON 0 PARA ACTIVAR PIN 18 CON 0 (Y VICEVERSA) DIR DE D4
6 | SALIDA A TRANSISTOR T1 DE COLECTOR ABIERTO A A16 DE X2 | OUT_1
7 | PIN 5 DE X3 | TMS/STATE_0 | PROGRAMACION
8 | DIRECTA A20 X2 | R | ENTRADA PARA HABILITAR CARGA EN D7 Y D21
9
10 | DIRECTA A21 X2 | W | ENTRADA PARA HABILITAR CARGA EN D6
11 | SALIDA A A1 DE D13 (PIN2 244) | E_O | SE CONTROLA CON LA ENTRADA DEL PIN 40.
12 | SALIDA A TRANSISTOR T1 DE COLECTOR ABIERTO A OPCIONES B26, B28 Y B30 DE X2 | OUT_0
13 | DIRECTA A27 X2 | IN_4 | ENTRADA PARA ENABLE DE D8
14 | DIRECTA A29 X2 | IN_0
15 | DIRECTA A30 X2 | IN_1
16
17
18 | SALIDA DIR DE D4 TRANSCEIVER | DIR_BUF | SALIDA DIR DE D4 TRANSCEIVER
19 | SALIDA ENABLE DE D8 244 | O_ID | SALIDA ENABLE DE D8 244
20 | SALIDA ENABLE D4 TRANCEIVER | EN_BUF | SALIDA BAJO ENABLE D4 TRANCEIVER
21 | SALIDA ENABLE DE D7 | EN_INPDL | SALIDA ENABLE DE D7
22 | SALIDA LE D7 Y D21 | LE_INPDL | SALIDA CARGA LATCH DE 7 Y D 21
23 | SALIDA LE D3 | LE_OPDL | SALIDA LE D3
24
25 | PIN 27 DEL MICRO | ALE 89C51
26 | SALIDA ENABLE DE D3 Y D22. PIN 1 DE X3 | EN_OPD/TCK | ALTA IMPEDANCIA
27 | A DOBLE DIODO DE RESET | RESET 89C51
28 | SALIDA LE D22 | LE_OPDH
29
30 | PIN 8 DEL MICRO | INT_W
31 | PIN 9 DEL MICRO | INT_R
32 | PIN 3 DE X3 | TDO | PUEDE SER ENTRADA
33 | PIN 10 DEL MICRO | SEL_0_89C51
34 | ENTRADA DE Y0 DE D14B | Y0_D14B
35 | ENTRADA DE Y0 DE D14A | Y0_D14A
36
37 | IN3/CLK3 PIN 3 DEL MICRO | SEL_1_89C51
38 | IN2/CLK2 A Y6 DE D13 (244 CON ENTRADA DIRECTA DEL EXTERIOR) | IN_3 | ENTRADA CON 0 PARA ACTIVAR ENABLE DE D4 A 0 SALIDA PIN 20 DE CPLD
39 | IN1/CLK1 A 75 DE D13 (244 CON ENTRADA DIRECTA DEL EXTERIOR Y A P7 DE D10) | A7 | ENTRADA CON 0 PARA ACTIVAR ENABLE DE D7 A 0 SALIDA PIN 21 DE CPLD
40 | IN0/CLK0 A Y7 DE D13 (244 CON ENTRADA DIRECTA DEL EXTERIOR) | IN_2 | ENTRADA PARA CONTROL DE SALIDA DEL PIN 11
41
42 | SALIDA ENABLE DE D21 | EN_INPDH
43 | ENTRADA DE Y3 DE D13 244 | SEL_0 | ENTRADA CONTROLA LA SALIDA DEL PIN 30.
44 | ENTRADA DE Y4 DE D13 (244) CON ENTRADA DIRECTA DEL EXTERIOR. ENABLE DE D10 Y D19 | CS_0 | ALTA IMPEDANCIA
89C51
1 | P1.5 | D2-11, R71-1
2 | P1.6 | D2-5, R70-1
3
4
5 | RXD | SEL_2_89C51
6
7 | TXD
8 |  | INT_W
9 |  | INT_R
10 |  | SEL_0_89C51
11
12 |  | EN_D14B
13 |  | EN_D14A
14
15
16
17
18
19
20 |  | A_D14A
21 |  | B_D14B
22
23 |  | SEL_1_89C51
24
25
26 | PSEN | CON X3
27 | ALE | CPLD
28
29 | EA | VCC
30 |  | PD7
31 |  | PD6
32 |  | PD5
33 |  | PD4
34 |  | PD3
35 |  | PD2
36 |  | PD1
37 |  | PD0
38
39
40
41
42
43 |  | D2-13, R195-1
44 |  | D2-3, R72-1

## Inputs_Outputs
CPLD | [5 empty] | 89C51
inputs |  |  | Outputs |  |  | inputs |  |  | Outputs
Pin | Designator |  | Pin | Designator |  | Pin | Designator |  | Pin | Designator
| INTERNAS | EXTERNAS |  | INTERNAS | EXTERNAS |  | INTERNAS | EXTERNAS |  | INTERNAS | EXTERNAS
2 | X_1 |  | 1 | STATE_1 |  | 1 | D2-11, R71-1 |  | 12 | EN_D14B
3 | X_0 |  | 6 |  | OUT_1 | 2 | D2-5, R70-1 |  | 13 | EN_D14A
5 |  | SEL_1 | 7 | STATE_0 |  | 5 |  |  | 20 | A0
14 |  | I_1 | 8 |  | OUT_14B | 7 | STATE_3 |  | 21 | A1
34 | X_2 |  | 10 |  | OUT_14A | 8 | INT_W
35 | X_3 |  | 11 |  | E_O | 9 | INT_R
25 | ALE_89C51 |  | 12 |  | OUT_0 | 10 | STATE_2
38 |  | I_0 | 13 |  | O_0 | 23 | CLK_STATE
39 |  | A7 | 15 |  | O_1 | 43 | D2-13, R195-1
40 |  | SEL_2 | 18 | DIR_BUF |  | 44 | D2-3, R72-1
43 |  | SEL_0 | 19 | O_ID
44 |  | CS_0 | 20 | EN_BUF
|  |  | 21 | EN_INPDL
|  |  | 22 | LE_INPD
|  |  | 23 | LE_OPDL
|  |  | 26 | EN_OPD/TCK
|  |  | 27 | RESET 89C51
|  |  | 28 | LE_OPDH
|  |  | 30 | INT_W
|  |  | 31 | INT_R
|  |  | 32 | STATE_3
|  |  | 33 | STATE_2
37
|  |  | 42 | EN_INPDH

## TEST (2)
X2
| A |  | B |  | C
1 | 1 BUS B8 | D7 |  |  | 2 BUS B8 | D15
2 | 1 BUS B7 | D6 |  |  | 2 BUS B7 | D14
3 | 1 BUS B6 | D5 |  |  | 2 BUS B6 | D13
4 | 1 BUS B5 | D4 |  |  | 2 BUS B5 | D12
5 | 1 BUS B4 | D3 |  |  | 2 BUS B4 | D11
6 | 1 BUS B3 | D2 |  |  | 2 BUS B3 | D10
7 | 1 BUS B2 | D1 |  |  | 2 BUS B2 | D9
8 | 1 BUS B1 | D0 |  |  | 2 BUS B1 | D8
9 | GND |  |  |  | GND
10 |  |  |  |  | IN A PIN 40 CPLD POR CI D13 244 | SEL_2
11 | GND
12 | IN A P7 (PIN17) U10 (COMPARADOR). A PIN 39 CPLD POR CI D13 244 | A7 |  |  | IN A PIN 38 CPLD POR CI D13 244 | IN_3
13 | IN A PIN 43 CPLD POR CI D13 244 | SEL_0 |  |  | IN A P6 DE D10 COMPARADOR | A6
14 | IN A PIN 5 CPLD POR CI D13 244 | SEL_1
15 | GND
16 | A COLECTOR DE T1 | OUT_1 | IN A P0 DE D10 COMPARADOR | A0
17 | GND |  | IN A P1 DE D10 COMPARADOR | A1
18 | IN A PIN 44 CPLD POR CI D13 244. EN D10 Y D19 (COMPARADORES) | CS_0 | IN A P2 DE D10 COMPARADOR | A2
19 | GND |  | IN A P3 DE D10 COMPARADOR | A3
20 | IN/OUT A PIN 8 DE CPLD | R | IN A Q1,Q2, Q4 Y Q7 DE D10 COMPARADOR GND | IN_SEL
21 | IN/OUT A PIN 10 DE CPLD | w
22 | OUT POR CI D13 244 VIENE DEL CPLD PIN 11 | E_O
23 | IN A P4 DE D10 COMPARADOR | A5 | IN A P5 DE D10 COMPARADOR GND | A4 | IN A P7 DE D19 COMPARADOR | A15
24 |  |  |  |  | IN A P6 DE D19 COMPARADOR | A14
25 |  |  |  |  | IN A P5 DE D19 COMPARADOR | A13
26 |  |  | A COLECTOR DE T2 POR RESISTENCIA 0 OHMS |  | IN A P4 DE D19 COMPARADOR | A12
27 |  |  |  |  | IN A P3 DE D19 COMPARADOR | A11
28 | IN/OUT A PIN 13 DE CPLD | I_O0 | A COLECTOR DE T2 POR RESISTENCIA 0 OHMS |  | IN A P2 DE D19 COMPARADOR | A10
29 | IN/OUT A PIN 14 DE CPLD | I_O1 |  |  | IN A P1 DE D19 COMPARADOR | A9
30 | IN/OUT A PIN 15 DE CPLD | I_O2 | A COLECTOR DE T2 POR RESISTENCIA 0 OHMS | OUT_0 | IN A PO DE D19 COMPARADOR | A8
31
32 | VCC 5V |  | VCC 5V |  | VCC 5V
X1
| d |  | b |  | z
2 | POLARIZACION CANAL 9-12 |  |  |  | GND3
4 | CANAL 12 |  |  |  | GND3
6 | CANAL 11 |  |  |  | GND3
8 | CANAL 10 |  |  |  | GND3
10 | CANAL 9 |  |  |  | GND3
12 | POLARIZACION CANAL 5-8 |  |  |  | GND2
14 | CANAL 8 |  |  |  | GND2
16 | CANAL 7 |  |  |  | GND2
18 | CANAL 6 |  |  |  | GND2
20 | CANAL 5 |  |  |  | GND2
22 | POLARIZACION CANAL 1-4 |  |  |  | GND1
24 | CANAL 4 |  |  |  | GND1
26 | CANAL 3 |  |  |  | GND1
28 | CANAL 2 |  |  |  | GND1
30 | CANAL 1 |  |  |  | GND1
32 | COMUN1 CANALES 1,2,3 Y 4 MASA
NOTAS
DE CUANTO ES EL VALOR DE LAS ENTRADAS?
CUAL ES LA REFERENCIA DE LAS ENTRADAS?
ES DE ENTRADAS O SALIDAS

## TEST_V2
X2
| A |  | B |  | C
1 | 1 BUS B8 | D7 |  |  | 2 BUS B8 | D15
2 | 1 BUS B7 | D6 |  |  | 2 BUS B7 | D14
3 | 1 BUS B6 | D5 |  |  | 2 BUS B6 | D13
4 | 1 BUS B5 | D4 |  |  | 2 BUS B5 | D12
5 | 1 BUS B4 | D3 |  |  | 2 BUS B4 | D11
6 | 1 BUS B3 | D2 |  |  | 2 BUS B3 | D10
7 | 1 BUS B2 | D1 |  |  | 2 BUS B2 | D9
8 | 1 BUS B1 | D0 |  |  | 2 BUS B1 | D8
9 | GND |  |  |  | GND
10 |  |  |  |  | IN A PIN 40 CPLD POR CI D13 244 | IN_2
11 | GND
12 | IN A P7 (PIN17) U10 (COMPARADOR). A PIN 39 CPLD POR CI D13 244 | A7 |  |  | IN A PIN 38 CPLD POR CI D13 244 | IN_3
13 | IN A PIN 43 CPLD POR CI D13 244 | SEL_0 |  |  | IN A P6 DE D10 COMPARADOR | A6
14 | IN A PIN 5 CPLD POR CI D13 244 | SEL_1
15 | GND
16 | A COLECTOR DE T1 | OUT_1 | IN A P0 DE D10 COMPARADOR | A0
17 | GND |  | IN A P1 DE D10 COMPARADOR | A1
18 | IN A PIN 44 CPLD POR CI D13 244. EN D10 Y D19 (COMPARADORES) | CS_0 | IN A P2 DE D10 COMPARADOR | A2
19 | GND |  | IN A P3 DE D10 COMPARADOR | A3
20 | IN/OUT A PIN 8 DE CPLD | R | IN A Q1,Q2, Q4 Y Q7 DE D10 COMPARADOR GND | IN_SEL
21 | IN/OUT A PIN 10 DE CPLD | w
22 | OUT POR CI D13 244 VIENE DEL CPLD PIN 11 | E_O
23 | IN A P4 DE D10 COMPARADOR | A5 | IN A P5 DE D10 COMPARADOR GND | A4 | IN A P7 DE D19 COMPARADOR | A15
24 |  |  |  |  | IN A P6 DE D19 COMPARADOR | A14
25 |  |  |  |  | IN A P5 DE D19 COMPARADOR | A13
26 |  |  | A COLECTOR DE T2 POR RESISTENCIA 0 OHMS |  | IN A P4 DE D19 COMPARADOR | A12
27 |  |  |  |  | IN A P3 DE D19 COMPARADOR | A11
28 | IN/OUT A PIN 13 DE CPLD | SEL_2 | A COLECTOR DE T2 POR RESISTENCIA 0 OHMS |  | IN A P2 DE D19 COMPARADOR | A10
29 | IN/OUT A PIN 14 DE CPLD | IN_0 |  |  | IN A P1 DE D19 COMPARADOR | A9
30 | IN/OUT A PIN 15 DE CPLD | IN_1 | A COLECTOR DE T2 POR RESISTENCIA 0 OHMS | OUT_0 | IN A PO DE D19 COMPARADOR | A8
31
32 | VCC 5V |  | VCC 5V |  | VCC 5V
X1
| d |  | b |  | z
2 | POLARIZACION CANAL 9-12 |  |  |  | GND3
4 | CANAL 12 |  |  |  | GND3
6 | CANAL 11 |  |  |  | GND3
8 | CANAL 10 |  |  |  | GND3
10 | CANAL 9 |  |  |  | GND3
12 | POLARIZACION CANAL 5-8 |  |  |  | GND2
14 | CANAL 8 |  |  |  | GND2
16 | CANAL 7 |  |  |  | GND2
18 | CANAL 6 |  |  |  | GND2
20 | CANAL 5 |  |  |  | GND2
22 | POLARIZACION CANAL 1-4 |  |  |  | GND1
24 | CANAL 4 |  |  |  | GND1
26 | CANAL 3 |  |  |  | GND1
28 | CANAL 2 |  |  |  | GND1
30 | CANAL 1 |  |  |  | GND1
32 | COMUN1 CANALES 1,2,3 Y 4 MASA
NOTAS
DE CUANTO ES EL VALOR DE LAS ENTRADAS?
CUAL ES LA REFERENCIA DE LAS ENTRADAS?
ES DE ENTRADAS O SALIDAS

## CIRCUITOS
1
2 | HC14
3 | 573
4 | 74ALVC164245
5
6 | 573
7 | 573
8 | 244
9
10 | HCT688
11 | MICRO
12
13 | 244
14 | HC139
15 | CPLD
16
17
18 | 244
19 | HCT688
20
21 | 573
22 | 573
23
24
25
26
27
28
29
30

## X1,X2
X2
| A | B | C
1 | 1 BUS B8 |  | 2 BUS B8
2 | 1 BUS B7 |  | 2 BUS B7
3 | 1 BUS B6 |  | 2 BUS B6
4 | 1 BUS B5 |  | 2 BUS B5
5 | 1 BUS B4 |  | 2 BUS B4
6 | 1 BUS B3 |  | 2 BUS B3
7 | 1 BUS B2 |  | 2 BUS B2
8 | 1 BUS B1 |  | 2 BUS B1
9 | GND |  | GND
10 |  |  | IN A PIN 40 CPLD POR CI D13 244
11 | GND
12 | IN A P7 (PIN17) U10 (COMPARADOR). A PIN 39 CPLD POR CI D13 244 |  | IN A PIN 38 CPLD POR CI D13 244
13 | IN A PIN 43 CPLD POR CI D13 244 |  | IN A P6 DE D10 COMPARADOR
14 | IN A PIN 5 CPLD POR CI D13 244
15 | GND
16 | A COLECTOR DE T1 | IN A P0 DE D10 COMPARADOR
17 | GND | IN A P1 DE D10 COMPARADOR
18 | IN A PIN 44 CPLD POR CI D13 244. EN D10 Y D19 (COMPARADORES) | IN A P2 DE D10 COMPARADOR
19 | GND | IN A P3 DE D10 COMPARADOR
20 | IN/OUT A PIN 8 DE CPLD | IN A Q1,Q2, Q4 Y Q7 DE D10 COMPARADOR GND
21 | IN/OUT A PIN 10 DE CPLD
22 | OUT POR CI D13 244 VIENE DEL CPLD PIN 11
23 | IN A P4 DE D10 COMPARADOR | IN A P5 DE D10 COMPARADOR GND | IN A P7 DE D19 COMPARADOR
24 |  |  | IN A P6 DE D19 COMPARADOR
25 |  |  | IN A P5 DE D19 COMPARADOR
26 |  | A COLECTOR DE T2 POR RESISTENCIA 0 OHMS | IN A P4 DE D19 COMPARADOR
27 | IN/OUT A PIN 13 DE CPLD |  | IN A P3 DE D19 COMPARADOR
28 |  | A COLECTOR DE T2 POR RESISTENCIA 0 OHMS | IN A P2 DE D19 COMPARADOR
29 | IN/OUT A PIN 14 DE CPLD |  | IN A P1 DE D19 COMPARADOR
30 | IN/OUT A PIN 15 DE CPLD | A COLECTOR DE T2 POR RESISTENCIA 0 OHMS | IN A PO DE D19 COMPARADOR
31
32 | VCC 5V | VCC 5V | VCC 5V
X1
| d | b | z
2 | POLARIZACION CANAL 9-12 |  | GND3
4 | CANAL 12 |  | GND3
6 | CANAL 11 |  | GND3
8 | CANAL 10 |  | GND3
10 | CANAL 9 |  | GND3
12 | POLARIZACION CANAL 5-8 |  | GND2
14 | CANAL 8 |  | GND2
16 | CANAL 7 |  | GND2
18 | CANAL 6 |  | GND2
20 | CANAL 5 |  | GND2
22 | POLARIZACION CANAL 1-4 |  | GND1
24 | CANAL 4 |  | GND1
26 | CANAL 3 |  | GND1
28 | CANAL 2 |  | GND1
30 | CANAL 1 |  | GND1
32 | COMUN1 CANALES 1,2,3 Y 4 MASA
NOTAS
DE CUANTO ES EL VALOR DE LAS ENTRADAS?
CUAL ES LA REFERENCIA DE LAS ENTRADAS?
ES DE ENTRADAS O SALIDAS

## MAPA X1
X1 D32 | X1 D30 | D5-3 | D5-4 | D1 5,6 | COMUN1 | COMUN2 | OPT1-2 | OPT2-2 | X1 D22 | D2-5, R70-1 | D2-11, R71-1 | D2-3, R72-1 | D2-13,R195-1

## X2
X2
| A | TIPO | CPLD IN/OUT | CPLD VALOR
1 | 1 BUS B8 | IN/OUT
2 | 1 BUS B7 | IN/OUT
3 | 1 BUS B6 | IN/OUT
4 | 1 BUS B5 | IN/OUT
5 | 1 BUS B4 | IN/OUT
6 | 1 BUS B3 | IN/OUT
7 | 1 BUS B2 | IN/OUT
8 | 1 BUS B1 | IN/OUT
9 | GND
10
11 | GND
12 | IN A P7 (PIN17) U10 (COMPARADOR). A PIN 39 CPLD POR CI D13 244
13 | IN A PIN 43 CPLD POR CI D13 244
14 | IN A PIN 5 CPLD POR CI D13 244 | ENTRADA 1 O 0 PARA DIR DE D4 (0 ENTRADA D4 Y 1 SALIDA D4)
15 | GND
16 | A COLECTOR DE T1 | LED PARA COMPARADOR D19
17 | GND
18 | IN A PIN 44 CPLD POR CI D13 244. EN D10 Y D19 (COMPARADORES) | HABILITACION DE ENABLE DE COMPARADORES D10 Y D19
19 | GND
20 | IN/OUT A PIN 8 DE CPLD | ENTRADA PARA HABILITAR CARGA EN D7
21 | IN/OUT A PIN 10 DE CPLD | ENTRADA PARA HABILITAR CARGA EN D3
22 | OUT POR CI D13 244 VIENE DEL CPLD PIN 11 | Y1 D13
23 | IN A P4 DE D10 COMPARADOR
24
25
26
27 | IN/OUT A PIN 13 DE CPLD | ACTIVACION DE ENABLE DE D8
28
29 | IN/OUT A PIN 14 DE CPLD
30 | IN/OUT A PIN 15 DE CPLD
31
32 | VCC 5V
B
1
2
3
4
5
6
7
8
9
10
11
12
13
14
15
16 | ENTRADA COMPARADOR D10
17 | ENTRADA COMPARADOR D10
18 | ENTRADA COMPARADOR D10
19 | ENTRADA COMPARADOR D10
20
21
22
23 | ENTRADA COMPARADOR D10
24
25
26
27
28
29
30 | SALIDA T2
31
32
C
1 | 2 BUS B8
2 | 2 BUS B7
3 | 2 BUS B6
4 | 2 BUS B5
5 | 2 BUS B4
6 | 2 BUS B3
7 | 2 BUS B2
8 | 2 BUS B1
9
10 | ENTRADA D13
11
12 | ENTRADA D13
13 | ENTRADA COMPARADOR D10
14
15
16
17
18
19
20
21
22
23 | ENTRADA COMPARADOR D19
24 | ENTRADA COMPARADOR D19
25 | ENTRADA COMPARADOR D19
26 | ENTRADA COMPARADOR D19
27 | ENTRADA COMPARADOR D19
28 | ENTRADA COMPARADOR D19
29 | ENTRADA COMPARADOR D19
30 | ENTRADA COMPARADOR D19
31
32

## INOUT
NO. | NOMBRE | TIPO | NIVEL | ESTADO INICIAL | ACTIVA CON | PINES
1 | 1B1 | IN/OUT | 3.3V | BAJO |  | A8 X2
2 | 1B2 | IN/OUT | 3.3V | BAJO |  | A7 X2
3 | 1B3 | IN/OUT | 3.3V | BAJO |  | A6 X2
4 | 1B4 | IN/OUT | 3.3V | BAJO |  | A5 X2
5 | 1B5 | IN/OUT | 3.3V | BAJO |  | A4 X2
6 | 1B6 | IN/OUT | 3.3V | BAJO |  | A3 X2
7 | 1B7 | IN/OUT | 3.3V | BAJO |  | A2 X2
8 | 1B8 | IN/OUT | 3.3V | BAJO |  | A1 X2
9 | EN D4 | IN | 5V | ALTO | BAJO | C12 X2
10 | DIR D4 | IN |  | BAJO | BAJO | A14 X2
11 | EN D7 | IN |  | ALTO | BAJO | A12 X2
12 | LE D7 | IN |  | BAJO | ALTO | A20 X2
13 | LE D6 | IN
14 | EN D18 | IN
15 | EN D3 | IN
16 | LE D3 | IN |  |  |  | A21 X2
17 | POS X5 | IN |  | BAJO
18 | EN D10 D19 | IN
19 | EN D8 | IN
20 | EN D22 | IN
21 | EN D21 | IN
22 | EN D14A | IN |  | ALTO | BAJO
23 | EN D14B | IN |  | ALTO | BAJO
24 | A D14 | IN |  | ALTO | BAJO
25 | B D14 | IN |  | ALTO | BAJO
26 | C23 | IN
27 | C24 | IN
28 | C25 | IN
29 | C26 | IN
30 | C27 | IN
31 | C28 | IN
32 | C29 | IN
33 | C30 | IN
34 | C13 | IN
35 | B16 | IN
36 | B17 | IN
37 | B18 | IN
38 | B19 | IN
39 | B20 | IN
40 | B23 | IN
41 | A23 | IN
42 | A12 | IN
43 | 2B1 | IN/OUT | 3.3V | BAJO
44 | 2B2 | IN/OUT | 3.3V | BAJO
45 | 2B3 | IN/OUT | 3.3V | BAJO
46 | 2B4 | IN/OUT | 3.3V | BAJO
47 | 2B5 | IN/OUT | 3.3V | BAJO
48 | 2B6 | IN/OUT | 3.3V | BAJO
49 | 2B7 | IN/OUT | 3.3V | BAJO
50 | 2B8 | IN/OUT | 3.3V | BAJO
51 | T1 | OUT | 5V | ALTO |  | A16 X2
52 | T2 | OUT | 5V | ALTO

## MAPA CPLD
ENTRADA |  | SALIDA | TIPO
PIN38 |  | PIN 20 | IGUAL
PIN2 |  | PIN 6 | INVERSO | COLOCAR | CABLES EN D14 | PIN 1, 13, 14, 15
PIN3 |  | PIN 12 | INVERSO
PIN5 |  | PIN 18 | IGUAL
PIN39 |  | PIN 21 | IGUAL
PIN 8 |  | PIN 22 | IGUAL
PIN10 |  | PIN 23 | IGUAL
PIN13 |  | PIN 19 | IGUAL
PIN15 |  | PIN 28 | IGUAL
PIN14 |  | PIN 42 | IGUAL
PIN 32 |  | PIN 11 | IGUAL
ENTRADA | TIPO | SALIDA | TIPO
PIN38 | IGUAL | PIN 20 | IGUAL
PIN2 | INVERSO | PIN 6 | INVERSO
PIN3 | INVERSO | PIN 12 | INVERSO
PIN5 | IGUAL | PIN 18 | IGUAL
PIN39 | IGUAL | PIN 21 | IGUAL
PIN 8 | IGUAL | PIN 22 | IGUAL
PIN10 | IGUAL | PIN 23 | IGUAL
PIN13 | IGUAL | PIN 19 | IGUAL
PIN15 | IGUAL | PIN 28 | IGUAL
PIN14 | IGUAL | PIN 42 | IGUAL
PIN 32 | IGUAL | PIN 11 | IGUAL
|  | PIN30 | INTR
|  | PIN30 | INTW

## FUNCIONES
ENABLE D4 ENTRADA SALIDA-BUS | PIN 20 D15 CPLD | CAMBIA A CERO
DIR D4 ENTRADA-SALIDA DE BUS | PIN 18 D15 CPLD | L ENTRADA H SALIDA
ENABLE D18 (244) | PIN 5 DECODIFICADOR D14A
D14A Y D14B SU ENABLE Y SUS DIR VIENEN DEL MICRO PIN 13, 20 Y 21
ENABLE DE D3 Y D22 VIENEN DE CPLD PIN 26 Y DE PIN DE X3
LE DE D3 LATCH VIENE DEL CPLD PIN 23
LE DE D22 LATCH VIENE DEL CPLD PIN 28
LE DE D6 LATCH VIENE DEL DECODIFICADOR D14B PIN 11 A TRAVES DE UNA COMPUERTA
ENABLE DE D7 VIENE DE CPLD PIN 21
ENABLE DE D21 VIENE DE CPLD PIN 42
LE DE D7 Y D21 LATCH VIENEN DEL CPLD PIN 22
D13 244 SIEMPRE HABILITADO. ENTRADA DE COMANDOS

## CPLD
CPLD |  |  | SE VUELVE
1 | PIN 9 DE X3 | TDI | PROGRAMACION
2 | ENTRADA DE LA SALIDA DEL COMPARADOR D19 |  | LEER ESTE ESTADO Y REPORTARLO EN……………..
3 | ENTRADA DE LA SALIDA DEL COMPARADOR D10 |  | LEER ESTE ESTADO Y REPORTARLO EN……………..
4
5 | ENTRADA DE Y2 (PIN 16) DE D13. D13 RECIBE 6 ENTRADAS DIRECTAS |  | ENTRADA CON 0 PARA ACTIVAR PIN 18 CON 0 (Y VICEVERSA) DIR DE D4
6 | SALIDA A TRANSISTOR T1 DE COLECTOR ABIERTO A A16 DE X2
7 | PIN 5 DE X3 | TMS | PROGRAMACION
8 | DIRECTA A20 X2 |  | ENTRADA PARA HABILITAR CARGA EN D7 Y D21
9
10 | DIRECTA A21 X2 |  | ENTRADA PARA HABILITAR CARGA EN D6
11 | SALIDA A A1 DE D13 (PIN2 244) |  | SE CONTROLA CON LA ENTRADA DEL PIN 40.
12 | SALIDA A TRANSISTOR T1 DE COLECTOR ABIERTO A OPCIONES B26, B28 Y B30 DE X2
13 | DIRECTA A27 X2 |  | ENTRADA PARA ENABLE DE D8
14 | DIRECTA A29 X2
15 | DIRECTA A30 X2
16
17
18 | SALIDA DIR DE D4 TRANSCEIVER |  | SALIDA DIR DE D4 TRANSCEIVER
19 | SALIDA ENABLE DE D8 244 |  | SALIDA ENABLE DE D8 244
20 | SALIDA ENABLE D4 TRANCEIVER |  | SALIDA BAJO ENABLE D4 TRANCEIVER
21 | SALIDA ENABLE DE D7 |  | SALIDA ENABLE DE D7
22 | SALIDA LE D7 Y D21 |  | SALIDA CARGA LATCH DE 7 Y D 21
23 | SALIDA LE D3 |  | SALIDA LE D3
24
25 | PIN 27 DEL MICRO
26 | SALIDA ENABLE DE D3 Y D22. PIN 1 DE X3 | TCK | ALTA IMPEDANCIA
27 | A DOBLE DIODO DE RESET
28 | SALIDA LE D22
29
30 | PIN 8 DEL MICRO
31 | PIN 9 DEL MICRO
32 | PIN 3 DE X3 | TDO | PUEDE SER ENTRADA
33 | PIN 10 DEL MICRO
34 | ENTRADA DE Y0 DE D14B
35 | ENTRADA DE Y0 DE D14A
36
37 | IN3/CLK3 PIN 3 DEL MICRO
38 | IN2/CLK2 A Y6 DE D13 (244 CON ENTRADA DIRECTA DEL EXTERIOR) |  | ENTRADA CON 0 PARA ACTIVAR ENABLE DE D4 A 0 SALIDA PIN 20 DE CPLD
39 | IN1/CLK1 A 75 DE D13 (244 CON ENTRADA DIRECTA DEL EXTERIOR Y A P7 DE D10) |  | ENTRADA CON 0 PARA ACTIVAR ENABLE DE D7 A 0 SALIDA PIN 21 DE CPLD
40 | IN0/CLK0 A Y7 DE D13 (244 CON ENTRADA DIRECTA DEL EXTERIOR) |  | ENTRADA PARA CONTROL DE SALIDA DEL PIN 11
41
42 | SALIDA ENABLE DE D21
43 | ENTRADA DE Y3 DE D13 244 |  | ENTRADA CONTROLA LA SALIDA DEL PIN 30.
44 | ENTRADA DE Y4 DE D13 (244) CON ENTRADA DIRECTA DEL EXTERIOR. ENABLE DE D10 Y D19 |  | ALTA IMPEDANCIA

## HABILITACIONES
CIRCUITO | TIPO | ENABLE | LE | DIR
D3 | 573 | PIN 1 DE X3. PIN 26 DE CPLD | PIN 23 DE CPLD
D4 | TRANCEIVER | PIN 20 D15 CPLD. CAMBIA A CERO |  | PIN 18 D15 CPLD. L ENTRADA H SALIDA
D6 | 573 | FIJO | PIN 11 DE D14B
D7 | 573 | PIN 21 DEL CPLD | PIN 22 DEL CPLD
D8 | 244 | PIN 19 DEL CPLD
D10 | COMPARADOR | Y4 DE D13 (244) CON ENTRADA DIRECTA DEL EXTERIOR. SE UNE A PIN 44 DE CPLD
D13 | 244 | FIJO
D14A | DECODIFICADOR | PIN 13 DEL MICRO |  | PIN 20 Y 21 DEL MICRO
D14B | DECODIFICADOR | PIN 12 DEL MICRO |  | PIN 20 Y 21 DEL MICRO
D18 | 244 | PIN 5 DE D14A DECODIFICADOR
D19 | COMPARADOR | Y4 DE D13 (244) CON ENTRADA DIRECTA DEL EXTERIOR. SE UNE A PIN 44 DE CPLD
D21 | 573 | PIN 42 DEL CPLD | PIN 22 DEL CPLD
D22 | 573 | PIN 1 DE X3. PIN 26 DE CPLD | PIN 28 DEL CPLD

## MICRO
MICRO |  | SE VUELVE
1 | A COMPUERTA NOT D2E DESDE 1 SALIDA DE LOS PRIMEROS 4 CANALES
2 | A COMPUERTA NOT D2C DESDE 1 SALIDA DE LOS PRIMEROS 4 CANALES
3
4 | IN RESET DESDE Y8 PIN 3 DE D13
5 | A PIN 7 DE HEADER X3
6
7 | A PIN 11 DE HEADER X3
8 | A PIN 30 DE CPLD
9 | A PIN 31 DE CPLD
10 | A PIN 33 DE CPLD
11
12 | ENABLE DE D14B
13 | ENABLE DE D14A
14 | CRISTAL
15 | CRISTAL
16 | GND
17
18
19
20 | ENTRADA A DE D14A Y D14B
21 | ENTRADA B DE D14A Y D14B
22
23 | A PIN 37 DE CPLD
24
25
26 | A PIN 10 DE HEADER X3
27 | A PIN 25 DE CPLD
28
29 | VCC
30 | A BUS ENTRADA D21 Y 22
31 | A BUS ENTRADA D21 Y 22
32 | A BUS ENTRADA D21 Y 22
33 | A BUS ENTRADA D21 Y 22
34 | A BUS ENTRADA D21 Y 22
35 | A BUS ENTRADA D21 Y 22
36 | A BUS ENTRADA D21 Y 22
37 | A BUS ENTRADA D21 Y 22
38 | VCC
39
40
41
42
43 | A COMPUERTA NOT D2F DESDE 1 SALIDA DE LOS PRIMEROS 4 CANALES
44 | A COMPUERTA NOT D2B DESDE 1 SALIDA DE LOS PRIMEROS 4 CANALES

## PROCED
ESTADO INICIAL
1 | LA ALIMENTACION DE LA TARJETA ES DE 5V. LOS 3.3V SE GENERAN INTERNAMENTE Y LOS 15V SE GENERAN CON LOS 3 CONVERTIDORES. |  | BUS EN ALTO A 3.3V
2 | LOS 2 BUS DE ENTRADA DE ACCESO A LA TARJETA SON DE NIVEL DE 3,3V. |  | 12C EN ALTO
3 | ALIMENTACIONES DE 5V EN PIN 32 A,B,C Y GND PIN 9A Y 11A
4 | SE VERIFICA QUE SE GENEREN LOS 3.3V INTERNOS EN CIRCUITO V73 |  | CUAL ES EL ORDEN DE D4, EN-DIR O DIR-EN???
5 | REVISION DE 15V EN 3 FUENTES AISLADAS
6 | ES NECESARIO PRIMERO CARGAR ALTO EN EL PRIMER BUS AL COMENZAR LA PRUEBA????
7 | DEFINIR ESTADOS INICIALES (REPOSO) DE CADA ENTRADA Y CADA CIRCUITO. | D14
8 | HASTA AQUÍ VERIFICAR QUE D5-10 ESTEN EN BAJO Y D5-3 Y D5-4 A ALTO. ESTO EN LOS 3 GRUPOS DE ENTRADAS.
9 | COLOCAR UN BAJO EN BUS A1, A2, A3, A4, A6 Y A9 DE X2
10 | HABILITAR ENABLE DE D4 (MANDAR A 0 PIN 20 DE CPLD AL MANDAR PIN 12C DE X2 A 0, PASA POR D13 244 Y ENTRA A PIN 38 DE CPLD.
11 | NOTA DIR DE D4 L DE B-A Y H DE A-B |  | 12C X2 ENABLE D4 CON 0 ESTADO INICIAL 1
12 | HABILITAR DIR DE D4 (MANDAR A 0 PIN 18 DE CPLD AL ACTIVAR PIN 5 DE CPLD A TRAVES DE 14A DE X2 CON 0) |  | 14A X2 DIR D4 DON 0 DE B-A ESTADO INICIAL 1
13 | HABILITAR ENABLE DE D7 (MANDAR A 0 PIN 21 DE CPLD AL ACTIVAR PIN 39 DE CPLD A TRAVES DE PIN 12A DE X2 MANDAR A 0) |  | 12A X2 ENABLE DE D7 ESTADO INICIAL 1
14 | HACER CARGA DE DATOS EN D7 (MANDAR A 1 PIN 22 DE CPLD AL ACTIVAR PIN 8 DE CPLD A TRAVES DE 20A DE X2) |  | 20A X2 CARGA LE DE D7 ESTADO INICIAL 0
15 | HACER CARGA DE DATOS EN D6 (ACTIVAR Y1 DE D14B POR MEDIO DE PINES DEL MICRO (PIN 13 ALTO, PIN 14 Y 15 BAJO DE D14B) A TRAVES DE UNA COMPUERTA) INVERTIR
16

## X3
X3 |  | SE VUELVE
1 | ENABLE DE D3 Y D22 (LATCH) | ACTIVACION ENABLE DE D3 Y D22
2
3
4
5 | PIN 7 DE CPLD | ACTIVACION DE ENABLE DE D7, CON UN BAJO PRODUCE 0 EN PIN 21 DE CPLD
6
7
8
9 | PIN 1 DEL CPLD | ACTIVACION DE ENABLE DE D4. CON UN BAJO PRODUCE 0 EN PIN 20 DE CPLD
10
11
12